## Spec readings for CAS assay
Absorbance | 630 nm
Added [FeCl3] (µM) | 0 | 20 | 40 | 60 | 80 | 100 | 150 | 200
Well | 1 | 2 | 3 | 4 | 5 | 6 | 7 | 8
CMW2740 | 0.1296 | 0.2823 | 0.2941 | 0.2695 | 0.2528 | 0.2617 | 0.3063 | 0.2621
CMW2740 | 0.1979 | 0.2726 | 0.2622 | 0.2422 | 0.2339 | 0.2496 | 0.2923 | 0.3066
CMW2740 | 0.2261 | 0.2729 | 0.2732 | 0.2322 | 0.2484 | 0.2628 | 0.2881 | 0.3317
CMW31132 | 0.2099 | 0.23 | 0.2507 | 0.204 | 0.1972 | 0.2505 | 0.2642 | 0.3408
CMW31132 | 0.2147 | 0.2239 | 0.2368 | 0.2174 | 0.1962 | 0.2142 | 0.2711 | 0.2486
CMW31132 | 0.1872 | 0.24 | 0.2383 | 0.2007 | 0.2345 | 0.2099 | 0.2417 | 0.2569
Reference | 0.3661 | 0.4071 | 0.4375 | 0.4153 | 0.4555 | 0.448 | 0.4695 | 0.4641
Reference | 0.3432 | 0.4482 | 0.4449 | 0.4261 | 0.4772 | 0.4628 | 0.4447 | 0.5081
NB: Readings were taken in triplicate for each sample at each concentration. Reference samples (ie uninoculated media and CAS solution) were measured in duplicates at each concentration.
Only data in the experimental wells are provided for clarity